## BOM
Comment | Designator | Footprint | JLCPCB Part #（optional）
100nF | C19, C27, C29, C36, C37, C44, C46, C53, C54, C55, C57, C58, C60, C61, C62, C64, C65, C67, C68, C69, C71, C73, C74, C77, C78, C79, C81, C82, C83, C84, C86, C87, C88, C90, C91, C92 | C0603 | C45000
1uF | C1, C3, C10, C13, C14, C16, C17, C35, C48, C56, C59, C63, C66, C70, C72, C75, C76, C80, C85, C89, C93, C94 | C0603 | C1592
22uF | C18, C21, C22, C23, C25, C26, C30, C31, C34, C38, C40, C43, C47 | C0805 | C76634
10uF | C2, C4, C5, C6, C9, C11, C12, C15 | C0805 | C440198
470nF | C7, C8 | C0603 | C513577
47uF | C24, C28 | C1210 | C84494
8.2pF | C49, C52 | C0402 | C260529
2.2pF | C50, C51 | C0402 | C88887
22pF | C33 | C0402 | C1555
4.7uF | C41 | C0603 | C1705
2.2uF | C45 | C0603 | C1607
10kΩ | R2, R4, R6, R34 | R0603 | C25804
10kΩ | R14, R16, R27, R30 | R0603 | C25804
1.5kΩ | R21, R22, R24, R25 | R0402 | C25867
100kΩ | R12, R13, R37 | R0603 | C14675
68Ω | R31, R33, R36 | R0402 | C25178
47kΩ | R3, R5 | R0603 | C25819
5.1kΩ | R7, R8 | R0805 | C269748
2.2kΩ | R23, R26 | R0402 | C25879
200Ω | R28, R29 | R0603 | C8218
1kΩ | R32, R35 | R0402 | C11702
27kΩ | R1 | R0603 | C22967
56.2kΩ | R9 | R0603 | C23080
115kΩ | R10 | R0603 | C22783
18.7kΩ | R11 | R0603 | C22893
150kΩ | R15 | R0603 | C22807
91kΩ | R19 | R0603 | C23265
20kΩ | R20 | R0603 | C4184
240nH | L1 | IND-SMD_L3.0-W3.0_MAI3015S | C520265
2.7uH | L2 | IND-SMD_DH0630H-1R5M | C41407066
2.2uH | L4 | IND-SMD_L4.5-W4.1_GSSM0420 | C22463806
12uH | L5 | IND-SMD_L4.8-W4.8 | C22385343
TVS | D1 | SOD-523_L1.2-W0.8-LS1.6-BI | C383211
Diode | D2 | DSN2_L1.0-W0.6-RD | C604339
ETA5055V180DD1E | U1, U3 | DFN-4_L1.0-W1.0-P0.65-BL-EP | C5776774
ETA5055V330DD1E | U2 | XDFN-4_L1.0-W1.0-P0.65-BL-EP | C22466949
TPS62088YFPR | U4 | DSBGA-6_L0.8-W1.2-P0.40-R3-C2-TL | C575572
TPD2E001DRYR | U5 | SON-6_L1.5-W1.0-P0.50-BL | C379992
TPS2121RUXR | U6 | VQFN-HR-12_L2.5-W2.0-P0.50-BL | C485916
LM61495Q5RPHRQ1_C3188409 | U7 | VQFN-16_L4.5-W3.5-P0.50-TL_TI_RPH | C3188409
AP3441LSHE-7B | U9 | DFN-8_L2.0-W2.0-P0.50-BL-EP1.7 | C2072094
TPS560430X3FDBVR | U10 | SOT-23-6_L2.9-W1.6-P0.95-LS2.8-BR | C2071721
STM32N657X0H3Q | U11 | BGA-264_L14.0-W14.0-STM32N657X0H3Q | C42418080
MT35XU256ABA1G12-0AUT | U12 | T-PBGA-24_L8.0-W6.0-P1.00-TL_MICRON_12 | C7235747
IS66WVO32M8DALL-200BLI | U13 | TFBGA-24_L8.0-W6.0-P1.00-TL_MX25UW25645GXDI00 | C17535354
32.768kHz | X1 | XTAL_NX2012SA_NDK | C500343
48MHz | X2 | CRYSTAL-SMD_4P-L1.6-W1.2-BL | C7301928
K2-1808SN-A4SW | SW1, SW2 | KEY-SMD_4P-L4.2-W3.2-P2.20-LS5.1-TL | C92589
JST | CN2, CN3, CN4, CN5 | CONN-SMD_S2B-ZR-SM4A | C265329
KT-0603G | LED1, LED3, LED5 | LED0603-RD | C12624
KT-0603R | LED2, LED4 | LED-SMD_L1.6-W0.8-R-RD | C2286
XT30PW-M | CN1 | CONN-TH_XT30PW-M | C431092
JST | CN6 | CONN-TH_S3B-ZR-SM4A-TF-LF-SN | C72591
JST | CN7 | CONN-SMD_4P-P1.50_S4B-ZR-SM4A-TF-LF-SN | C485354
XF3M | FPC1 | FPC-SMD_XF3M-1-1515-1B | C6036307
HC-TYPE-C-16P-01A-G | USB1 | USB-C-SMD_G-SWITCH_GT-USB-7010EN | C2997435